## Sheet1
Aerial work platform Double mast
MODEL | MAXIMUM PLATFORM HEIGHT(m) | Maximum Working Height(ml | capacity (kg) | Power Supply(V/HZ) | Motor Power (KW) | Self Weight (kg) | Overall Dimension (m) LxWxH
STI-DM 6-200 | 6 | 8 | 300 | 50 HZ/ AC 220 | 1.6 | 530 | 1.54 x 0.82 x 1.81
STI-DM 8-200 | 8 | 10 | 300 | SO HZ/ AC220 | 1.6 | 570 | 1.54 x 0.82 x 1.81
STI-DM 9-200 | 9 | 11 | 250 | 150 HZ/ AC 220 | 1.6 | 728 | 1.80 x 0.86 x 1.85
STI-DM 10-200 | 10 | 12 | 250 | 50 HZ/ AC 220 | 1.6 | 728 | 1.80 x 0.86 x 1.85
STl-DM 12-200 | 12 | 14 | 200 | SO HZ/ AC 220 | 1.6 | 825 | 1.80 x 0.86 x 2.10